## Fall 1
| Beisp. Außenwand Vollziegel | [14 empty] | 1
[16 empty] | TRUE | Kommentarzeilen
| Temperaturverlauf bei Bauteilkonstruktionen ohne Wärmebrücken | [13 empty] | © H. Obermeyer | 1
[16 empty] | TRUE | Farbe
|  |  | Rn | d | l | Rn, d/l | Rn/Rges | Temp.
|  |  | [m²K/W] | [m] | [W/(m·K)] | [m²K/W] | [%] | [°C] | [5 empty] | 0.75
Bauteilschichten n
[7 empty] | Innenluft --> | 20 | -0.12 |  | 20 |  |  | 20 | -0.12
| Übergang innen |  |  |  | Rsi --> | 0.25 | 31.23% |  | 0 | 28 | 12.193 | 28 | -18 | 18.0483 | -0.03 | ·
[8 empty] | 12.193 | 0 | -18 | 12.193 | 28 | -18 | 12.193 | 0
| 0 |  |  | 0 | 0 | 0 | 0% |  | 0 | -18 | 12.193 | 28 | -18 | 12.193
[8 empty] | 12.193 | 0 | 28 | 12.193 | 28 | -18 | 12.193 |  |  | Dämmung ? |  | Wärmeleitfähigkeit ?
| 0 |  |  | 0 | 0 | 0 | 0% |  | 0 | 28 | 12.193 | 28 | -18 | 12.193
[8 empty] | 12.193 | 0 | -18 | 12.193 | 28 | -18 | 12.193
[6 empty] | 0 | 0% |  | 0 | -18 | 12.193 | 28 | -18 | 12.193 |  | 0 | innen
[8 empty] | 12.193 | 0 | 28 | 12.193 | 28 | -18 | 12.193 |  | FALSE | 8 cm | 0.035 | W/(m·K)
| Innenputz |  |  | 0.015 | 0.7 | 0.021429 | 2.677% |  | 0.015 | 28 | 11.5238 | 28 | -18 | 11.5238
[8 empty] | 11.5238 | 0.015 | -18 | 11.5238 | 28 | -18 | 11.5238 |  | 80
--> | Mauerwerk |  |  | 0.38 | 0.81 | 0.46914 | 58.6% |  | 0.395 | -18 | -3.1263 | 28 | -18 | -3.1263
[8 empty] | -3.1263 | 0.395 | 28 | -3.1263 | 28 | -18 | -3.1263
| Außenputz |  |  | 0.02 | 1 | 0.02 | 2.498% |  | 0.415 | 28 | -3.7509 | 28 | -18 | -3.7509
[8 empty] | -3.7509 | 0.415 | -18 | -3.7509 | 28 | -18 | -3.7509
[6 empty] | 0 | 0% |  | 0.415 | -18 | -3.7509 | 28 | -18 | -3.7509 |  | 0 | außen
[8 empty] | -3.7509 | 0.415 | 28 | -3.7509 | 28 | -18 | -3.7509 |  | FALSE | 12 cm | 0.035 | W/(m·K)
| 0 |  |  | 0 | 0 | 0 | 0% |  | 0.415 | 28 | -3.7509 | 28 | -18 | -3.7509
[8 empty] | -3.7509 | 0.415 | -18 | -3.7509 | 28 | -18 | -3.7509 |  | 120
| 0 |  |  | 0 | 0 | 0 | 0% |  | 0.415 | -18 | -3.7509 | 28 | -18 | -3.7509
[8 empty] | -3.7509 | 0.415 | 28 | -3.7509 | 28 | -18 | -3.7509 | 0.415
| Übergang außen |  |  |  | Rse --> | 0.04 | 4.996% |  | 0.535 |  | -5 |  |  | -4.6877 | 0.445
[7 empty] | Außentemp. --> | -5 | 0.535 |  | -5 |  |  | -5 | 0.535
| Option zur U-Wert Berechnung |  |  | ------- |  | ------- | ------- | -------
| Rsi --> | 0.13 |  | 0.415 |  | 0.80056 | 100% | 25
| Rse --> | 0.04
| U = | 1.4694 | [W/(m²·K)] |  | fRsi = | qsi - qe [°C] |  | = | 12.193 | - | -5 | = | 17.193 | = | 0.68772
[6 empty] | qi - qe [°C] |  |  | 20 | - | -5 |  | 25
--> | Kommentarzeilen
-->
-->
| Auf der Bauteil-Innenoberfläche besteht bei relativer Raumluftfeuchte ... | [13 empty] | © H.Obermeyer
|  | Luft im Raum: 20,0°C r.F.= 49% (8,4 von max. 17,3 g/m³) | [6 empty] | Luft im Raum: 20,0°C r.F.= 61% (10,5 von max. 17,3 g/m³)
|  | Luft an Oberfl.: 12,2°C r.F.= 80% (8,6 von max. 10,8 g/m³) | [6 empty] | Luft an Oberfl.: 12,2°C r.F.= 100% (10,8 von max. 10,8 g/m³)
|  | 3 |  | 100% | qi | 20 | °C | 2338.1896 | Pa | 17.283 | g / m³ | Raum | 1
|  | 0 | unkritisch | 100% | qsi | 12.193 | °C | 1421.7489 | Pa | 10.7965 | g / m³ | 60.81% | 1 | unkritisch
|  | 0 | Vorsicht | 80% | qsi | 12.193 | °C | 1137.3991 | Pa | 8.6372 | g / m³ | 48.64% | 0 | Vorsicht
|  | 3 | Gefahr ! | 100% | qe | -5 | °C | 401.8647 | Pa | 3.2474 | g / m³ |  | 0 | Gefahr !
|  | 0 | Alarm ! | [9 empty] | 0 | Alarm !
|  |  |  | 100% |  | 273.15 | 0.97337
80%
|  |  |  | 0 | 8.6372 | [5 empty] | 0 | 10.7965
|  |  | Luft an der Oberfläche | 12.193 | 12.193 | [5 empty] | 12.193 | 12.193
|  |  |  | 0 | 8.4072 | [5 empty] | 0 | 10.509
|  |  | Luft im Raum | 20 | 20 | [5 empty] | 20 | 20
|  | 80% | 80% | 80% | 80% | 80% | 80% | 80% | 80% | 80% | 80% | 80% | 80% | 80%
|  | 0.44372 | 0.70841 | 1.1106 | 1.7119 | 2.5979 | 3.8853 | 5.4424 | 7.5256 | 10.265 | 13.8264 | 18.4083 | 24.2463 | 31.6182
|  | 63.5196 | 103.4533 | 165.3864 | 259.8771 | 401.8647 | 612.2257 | 873.2742 | 1229.2505 | 1706.309 | 2338.1896 | 3166.1365 | 4240.1792 | 5620.5726
|  | 100% | 100% | 100% | 100% | 100% | 100% | 100% | 100% | 100% | 100% | 100% | 100% | 100%
|  | 0.55465 | 0.88551 | 1.3882 | 2.1399 | 3.2474 | 4.8567 | 6.803 | 9.407 | 12.8312 | 17.283 | 23.0103 | 30.3078 | 39.5227
|  | 63.5196 | 103.4533 | 165.3864 | 259.8771 | 401.8647 | 612.2257 | 873.2742 | 1229.2505 | 1706.309 | 2338.1896 | 3166.1365 | 4240.1792 | 5620.5726
|  | -25 | -20 | -15 | -10 | -5 | 0 | 5 | 10 | 15 | 20 | 25 | 30 | 35
| Ampel |  | ... über | 48.64% | Schimmelpilzgefahr. |  |  |  | ... über | 60.81% | Tauwassergefahr. |  |  |  | Ampel
| Gefahr ! | [13 empty] | unkritisch
--> | Empfehlung: |  | In der Heizperiode die rel. Raumluftfeuchte immer unter 50% halten (bei Frost unter 35 %) und mit einem Hygrometer kontrollieren.
--> |  |  | Hygrometer an gut sichtbarer Stelle (Augenhöhe) und klimatisch neutraler Stelle platzieren (nicht an Fenster, Heizkörper, Außenwand, ...)
Option
| 80% | Maximal zulässige Luftfeuchte an der Oberfläche zur Vermeidung von Schimmelpilzgefahr (vgl. DIN und Co.)
Standardwert = 80% !
| 0 | (Nur in Sonderfällen oder zu Lehr- oder Testzwecken ist hier eine Eingabe von 65% bis 95% möglich! )

## Fall 2
| Beisp. Außenwand Vollziegel | [14 empty] | 1
[16 empty] | TRUE | Kommentarzeilen
| Temperaturverlauf bei Bauteilkonstruktionen ohne Wärmebrücken | [13 empty] | © H. Obermeyer | 1
[16 empty] | TRUE | Farbe
|  |  | Rn | d | l | Rn, d/l | Rn/Rges | Temp.
|  |  | [m²K/W] | [m] | [W/(m·K)] | [m²K/W] | [%] | [°C] | [5 empty] | 0.75
Bauteilschichten n
[7 empty] | Innenluft --> | 20 | -0.12 |  | 20 |  |  | 20 | -0.12
| Übergang innen |  |  |  | Rsi --> | 0.25 | 31.23% |  | 0 | 28 | 12.193 | 28 | -18 | 18.0483 | -0.03 | ·
[8 empty] | 12.193 | 0 | -18 | 12.193 | 28 | -18 | 12.193 | 0
| 0 |  |  | 0 | 0 | 0 | 0% |  | 0 | -18 | 12.193 | 28 | -18 | 12.193
[8 empty] | 12.193 | 0 | 28 | 12.193 | 28 | -18 | 12.193 |  |  | Dämmung ? |  | Wärmeleitfähigkeit ?
| 0 |  |  | 0 | 0 | 0 | 0% |  | 0 | 28 | 12.193 | 28 | -18 | 12.193
[8 empty] | 12.193 | 0 | -18 | 12.193 | 28 | -18 | 12.193
[6 empty] | 0 | 0% |  | 0 | -18 | 12.193 | 28 | -18 | 12.193 |  | 0 | innen
[8 empty] | 12.193 | 0 | 28 | 12.193 | 28 | -18 | 12.193 |  | FALSE | 8 cm | 0.035 | W/(m·K)
| Innenputz |  |  | 0.015 | 0.7 | 0.021429 | 2.677% |  | 0.015 | 28 | 11.5238 | 28 | -18 | 11.5238
[8 empty] | 11.5238 | 0.015 | -18 | 11.5238 | 28 | -18 | 11.5238 |  | 80
--> | Mauerwerk |  |  | 0.38 | 0.81 | 0.46914 | 58.6% |  | 0.395 | -18 | -3.1263 | 28 | -18 | -3.1263
[8 empty] | -3.1263 | 0.395 | 28 | -3.1263 | 28 | -18 | -3.1263
| Außenputz |  |  | 0.02 | 1 | 0.02 | 2.498% |  | 0.415 | 28 | -3.7509 | 28 | -18 | -3.7509
[8 empty] | -3.7509 | 0.415 | -18 | -3.7509 | 28 | -18 | -3.7509
[6 empty] | 0 | 0% |  | 0.415 | -18 | -3.7509 | 28 | -18 | -3.7509 |  | 0 | außen
[8 empty] | -3.7509 | 0.415 | 28 | -3.7509 | 28 | -18 | -3.7509 |  | FALSE | 12 cm | 0.035 | W/(m·K)
| 0 |  |  | 0 | 0 | 0 | 0% |  | 0.415 | 28 | -3.7509 | 28 | -18 | -3.7509
[8 empty] | -3.7509 | 0.415 | -18 | -3.7509 | 28 | -18 | -3.7509 |  | 120
| 0 |  |  | 0 | 0 | 0 | 0% |  | 0.415 | -18 | -3.7509 | 28 | -18 | -3.7509
[8 empty] | -3.7509 | 0.415 | 28 | -3.7509 | 28 | -18 | -3.7509 | 0.415
| Übergang außen |  |  |  | Rse --> | 0.04 | 4.996% |  | 0.535 |  | -5 |  |  | -4.6877 | 0.445
[7 empty] | Außentemp. --> | -5 | 0.535 |  | -5 |  |  | -5 | 0.535
| Option zur U-Wert Berechnung |  |  | ------- |  | ------- | ------- | -------
| Rsi --> | 0.13 |  | 0.415 |  | 0.80056 | 100% | 25
| Rse --> | 0.04
| U = | 1.4694 | [W/(m²·K)] |  | fRsi = | qsi - qe [°C] |  | = | 12.193 | - | -5 | = | 17.193 | = | 0.68772
[6 empty] | qi - qe [°C] |  |  | 20 | - | -5 |  | 25
--> | Kommentarzeilen
-->
-->
| Auf der Bauteil-Innenoberfläche besteht bei relativer Raumluftfeuchte ... | [13 empty] | © H.Obermeyer
|  | Luft im Raum: 20,0°C r.F.= 49% (8,4 von max. 17,3 g/m³) | [6 empty] | Luft im Raum: 20,0°C r.F.= 61% (10,5 von max. 17,3 g/m³)
|  | Luft an Oberfl.: 12,2°C r.F.= 80% (8,6 von max. 10,8 g/m³) | [6 empty] | Luft an Oberfl.: 12,2°C r.F.= 100% (10,8 von max. 10,8 g/m³)
|  | 3 |  | 100% | qi | 20 | °C | 2338.1896 | Pa | 17.283 | g / m³ | Raum | 1
|  | 0 | unkritisch | 100% | qsi | 12.193 | °C | 1421.7489 | Pa | 10.7965 | g / m³ | 60.81% | 1 | unkritisch
|  | 0 | Vorsicht | 80% | qsi | 12.193 | °C | 1137.3991 | Pa | 8.6372 | g / m³ | 48.64% | 0 | Vorsicht
|  | 3 | Gefahr ! | 100% | qe | -5 | °C | 401.8647 | Pa | 3.2474 | g / m³ |  | 0 | Gefahr !
|  | 0 | Alarm ! | [9 empty] | 0 | Alarm !
|  |  |  | 100% |  | 273.15 | 0.97337
80%
|  |  |  | 0 | 8.6372 | [5 empty] | 0 | 10.7965
|  |  | Luft an der Oberfläche | 12.193 | 12.193 | [5 empty] | 12.193 | 12.193
|  |  |  | 0 | 8.4072 | [5 empty] | 0 | 10.509
|  |  | Luft im Raum | 20 | 20 | [5 empty] | 20 | 20
|  | 80% | 80% | 80% | 80% | 80% | 80% | 80% | 80% | 80% | 80% | 80% | 80% | 80%
|  | 0.44372 | 0.70841 | 1.1106 | 1.7119 | 2.5979 | 3.8853 | 5.4424 | 7.5256 | 10.265 | 13.8264 | 18.4083 | 24.2463 | 31.6182
|  | 63.5196 | 103.4533 | 165.3864 | 259.8771 | 401.8647 | 612.2257 | 873.2742 | 1229.2505 | 1706.309 | 2338.1896 | 3166.1365 | 4240.1792 | 5620.5726
|  | 100% | 100% | 100% | 100% | 100% | 100% | 100% | 100% | 100% | 100% | 100% | 100% | 100%
|  | 0.55465 | 0.88551 | 1.3882 | 2.1399 | 3.2474 | 4.8567 | 6.803 | 9.407 | 12.8312 | 17.283 | 23.0103 | 30.3078 | 39.5227
|  | 63.5196 | 103.4533 | 165.3864 | 259.8771 | 401.8647 | 612.2257 | 873.2742 | 1229.2505 | 1706.309 | 2338.1896 | 3166.1365 | 4240.1792 | 5620.5726
|  | -25 | -20 | -15 | -10 | -5 | 0 | 5 | 10 | 15 | 20 | 25 | 30 | 35
| Ampel |  | ... über | 48.64% | Schimmelpilzgefahr. |  |  |  | ... über | 60.81% | Tauwassergefahr. |  |  |  | Ampel
| Gefahr ! | [13 empty] | unkritisch
--> | Empfehlung: |  | In der Heizperiode die rel. Raumluftfeuchte immer unter 50% halten (bei Frost unter 35 %) und mit einem Hygrometer kontrollieren.
--> |  |  | Hygrometer an gut sichtbarer Stelle (Augenhöhe) und klimatisch neutraler Stelle platzieren (nicht an Fenster, Heizkörper, Außenwand, ...)
Option
| 80% | Maximal zulässige Luftfeuchte an der Oberfläche zur Vermeidung von Schimmelpilzgefahr (vgl. DIN und Co.)
Standardwert = 80% !
| 0 | (Nur in Sonderfällen oder zu Lehr- oder Testzwecken ist hier eine Eingabe von 65% bis 95% möglich! )

## Beispiel
--> | Beisp. Außenwand Vollziegel | [14 empty] | 1
[16 empty] | TRUE | Kommentarzeilen
| Temperaturverlauf bei Bauteilkonstruktionen ohne Wärmebrücken | [13 empty] | © H. Obermeyer | 1
[16 empty] | TRUE | Farbe
|  |  | Rn | d | l | Rn, d/l | Rn/Rges | Temp.
|  |  | [m²K/W] | [m] | [W/(m·K)] | [m²K/W] | [%] | [°C] | [5 empty] | 0.75
Bauteilschichten n
[7 empty] | Innenluft --> | 20 | -0.12 |  | 20 |  |  | 20 | -0.12
| Übergang innen |  |  |  | Rsi --> | 0.25 | 31.23% |  | 0 | 28 | 12.193 | 28 | -18 | 18.0483 | -0.03 | ·
[8 empty] | 12.193 | 0 | -18 | 12.193 | 28 | -18 | 12.193 | 0
| 0 |  |  | 0 | 0 | 0 | 0% |  | 0 | -18 | 12.193 | 28 | -18 | 12.193
[8 empty] | 12.193 | 0 | 28 | 12.193 | 28 | -18 | 12.193 |  |  | Dämmung ? |  | Wärmeleitfähigkeit ?
| 0 |  |  | 0 | 0 | 0 | 0% |  | 0 | 28 | 12.193 | 28 | -18 | 12.193
[8 empty] | 12.193 | 0 | -18 | 12.193 | 28 | -18 | 12.193
[6 empty] | 0 | 0% |  | 0 | -18 | 12.193 | 28 | -18 | 12.193 |  | 0 | innen
[8 empty] | 12.193 | 0 | 28 | 12.193 | 28 | -18 | 12.193 |  | FALSE | 8 cm | 0.035 | W/(m·K)
| Innenputz |  |  | 0.015 | 0.7 | 0.021429 | 2.677% |  | 0.015 | 28 | 11.5238 | 28 | -18 | 11.5238
[8 empty] | 11.5238 | 0.015 | -18 | 11.5238 | 28 | -18 | 11.5238 |  | 80
--> | Mauerwerk |  |  | 0.38 | 0.81 | 0.46914 | 58.6% |  | 0.395 | -18 | -3.1263 | 28 | -18 | -3.1263
[8 empty] | -3.1263 | 0.395 | 28 | -3.1263 | 28 | -18 | -3.1263
| Außenputz |  |  | 0.02 | 1 | 0.02 | 2.498% |  | 0.415 | 28 | -3.7509 | 28 | -18 | -3.7509
[8 empty] | -3.7509 | 0.415 | -18 | -3.7509 | 28 | -18 | -3.7509
[6 empty] | 0 | 0% |  | 0.415 | -18 | -3.7509 | 28 | -18 | -3.7509 |  | 0 | außen
[8 empty] | -3.7509 | 0.415 | 28 | -3.7509 | 28 | -18 | -3.7509 |  | FALSE | 12 cm | 0.035 | W/(m·K)
| 0 |  |  | 0 | 0 | 0 | 0% |  | 0.415 | 28 | -3.7509 | 28 | -18 | -3.7509
[8 empty] | -3.7509 | 0.415 | -18 | -3.7509 | 28 | -18 | -3.7509 |  | 120
| 0 |  |  | 0 | 0 | 0 | 0% |  | 0.415 | -18 | -3.7509 | 28 | -18 | -3.7509
[8 empty] | -3.7509 | 0.415 | 28 | -3.7509 | 28 | -18 | -3.7509 | 0.415
| Übergang außen |  |  |  | Rse --> | 0.04 | 4.996% |  | 0.535 |  | -5 |  |  | -4.6877 | 0.445
[7 empty] | Außentemp. --> | -5 | 0.535 |  | -5 |  |  | -5 | 0.535
| Option zur U-Wert Berechnung |  |  | ------- |  | ------- | ------- | -------
| Rsi --> | 0.13 |  | 0.415 |  | 0.80056 | 100% | 25
| Rse --> | 0.04
| U = | 1.4694 | [W/(m²·K)] |  | fRsi = | qsi - qe [°C] |  | = | 12.193 | - | -5 | = | 17.193 | = | 0.68772
[6 empty] | qi - qe [°C] |  |  | 20 | - | -5 |  | 25
--> | Kommentarzeilen
-->
-->
| Auf der Bauteil-Innenoberfläche besteht bei relativer Raumluftfeuchte ... | [13 empty] | © H.Obermeyer
|  | Luft im Raum: 20,0°C r.F.= 49% (8,4 von max. 17,3 g/m³) | [6 empty] | Luft im Raum: 20,0°C r.F.= 61% (10,5 von max. 17,3 g/m³)
|  | Luft an Oberfl.: 12,2°C r.F.= 80% (8,6 von max. 10,8 g/m³) | [6 empty] | Luft an Oberfl.: 12,2°C r.F.= 100% (10,8 von max. 10,8 g/m³)
|  | 3 |  | 100% | qi | 20 | °C | 2338.1896 | Pa | 17.283 | g / m³ | Raum | 1
|  | 0 | unkritisch | 100% | qsi | 12.193 | °C | 1421.7489 | Pa | 10.7965 | g / m³ | 60.81% | 1 | unkritisch
|  | 0 | Vorsicht | 80% | qsi | 12.193 | °C | 1137.3991 | Pa | 8.6372 | g / m³ | 48.64% | 0 | Vorsicht
|  | 3 | Gefahr ! | 100% | qe | -5 | °C | 401.8647 | Pa | 3.2474 | g / m³ |  | 0 | Gefahr !
|  | 0 | Alarm ! | [9 empty] | 0 | Alarm !
|  |  |  | 100% |  | 273.15 | 0.97337
80%
|  |  |  | 0 | 8.6372 | [5 empty] | 0 | 10.7965
|  |  | Luft an der Oberfläche | 12.193 | 12.193 | [5 empty] | 12.193 | 12.193
|  |  |  | 0 | 8.4072 | [5 empty] | 0 | 10.509
|  |  | Luft im Raum | 20 | 20 | [5 empty] | 20 | 20
|  | 80% | 80% | 80% | 80% | 80% | 80% | 80% | 80% | 80% | 80% | 80% | 80% | 80%
|  | 0.44372 | 0.70841 | 1.1106 | 1.7119 | 2.5979 | 3.8853 | 5.4424 | 7.5256 | 10.265 | 13.8264 | 18.4083 | 24.2463 | 31.6182
|  | 63.5196 | 103.4533 | 165.3864 | 259.8771 | 401.8647 | 612.2257 | 873.2742 | 1229.2505 | 1706.309 | 2338.1896 | 3166.1365 | 4240.1792 | 5620.5726
|  | 100% | 100% | 100% | 100% | 100% | 100% | 100% | 100% | 100% | 100% | 100% | 100% | 100%
|  | 0.55465 | 0.88551 | 1.3882 | 2.1399 | 3.2474 | 4.8567 | 6.803 | 9.407 | 12.8312 | 17.283 | 23.0103 | 30.3078 | 39.5227
|  | 63.5196 | 103.4533 | 165.3864 | 259.8771 | 401.8647 | 612.2257 | 873.2742 | 1229.2505 | 1706.309 | 2338.1896 | 3166.1365 | 4240.1792 | 5620.5726
|  | -25 | -20 | -15 | -10 | -5 | 0 | 5 | 10 | 15 | 20 | 25 | 30 | 35
| Ampel |  | ... über | 48.64% | Schimmelpilzgefahr. |  |  |  | ... über | 60.81% | Tauwassergefahr. |  |  |  | Ampel
| Gefahr ! | [13 empty] | unkritisch
--> | Empfehlung: |  | In der Heizperiode die rel. Raumluftfeuchte immer unter 50% halten (bei Frost unter 35 %) und mit einem Hygrometer kontrollieren.
--> |  |  | Hygrometer an gut sichtbarer Stelle (Augenhöhe) und klimatisch neutraler Stelle platzieren (nicht an Fenster, Heizkörper, Außenwand, ...)
Option
| 80% | Maximal zulässige Luftfeuchte an der Oberfläche zur Vermeidung von Schimmelpilzgefahr (vgl. DIN und Co.)
Standardwert = 80% !
| 0 | (Nur in Sonderfällen oder zu Lehr- oder Testzwecken ist hier eine Eingabe von 65% bis 95% möglich! )
Note on A1: --> ...freie Eingabezeilen - Der Bereich dient zur Dokumentation (... ggf. auch im Ausdruck?)
Note on D5: In dieser Spalte kann optional der Durchlasswiderstand Rn einer Schicht n direkt eingegeben werden, z.B. für eine Luftschicht. Bitte dann auch die (Luftschicht-) Dicke d eingeben! (siehe DIN EN ISO 6946)
Note on H8: qi ist hier in der Regel immer 20,0 °C vgl. auch DIN 4108-2 und andere...
Note on F9: Rsi für beheizte Räume ist hier in der Regel immer 0,250 -unabhängig von der Wärmestromrichtung. (....für unbeheizte Räume gilt 0,170) vgl. auch DIN 4108-2 und andere... in der Praxis gibt es auch andere Werte... Augrund von Messungen ( Gertis / Erhorn / Reiß ) werden folgende Wärmeübergangswiderstände angegeben: - Vorhänge, Gardinen: Rsi = 0,25 m²K / W - freistehende Schränke: Rsi = 0,50 m²K / W - Einbauschränke: Rsi = 1,00 m²K / W. ...ausprobieren!
Note on A19: Tip: hier mit der Eingabe der Hauptbauteilschicht beginnen
Note on F29: Rse ist hier in der Regel immer 0,040 (unabhängig von der Wärmestromrichtung ...-ggf. auch 0,080 für unbeheizte Dachräume oder belüftete Schichten ...oder gleich Rsi ). vgl. auch DIN 4108-2 und andere...
Note on H30: qe ist hier in der Regel immer -5,0 °C (ggf. +10,00°C für Erdreich, Pufferzone, Keller,...) vgl. auch DIN 4108-2 und andere...
Note on C32: Rsi und Rse zur Berechnung von Wärmeverlusten sind nicht indentisch mit denen zur Untersuchung von Tauwasser- und Schimmelpilz an Bauteiloberflächen. Soll der hier dargestellte U-Wert zur Berechnung von Wärmeverlusten anderweitig verwendet werden, so sind hier die entsprechenden Rsi und Rse - Werte einzutragen. Empfehlung: eintragen! (vgl. DIN EN ISO 6946)
Note on F35: fRsi ist der sogenannte Temperaturfaktor. Er muss an der ungünstigsten Stelle grösser 0,7 sein, (in der Regel mit Rsi = 0,25 m²K/W (beheizte Räume)). vgl. DIN 4108-2 und andere...

## Info
Benutzung der Datei ohne jede Gewähr!
Der Wärmeübergangswiderstand ist von den sich an den Wänden
einstellenden Luftströmungen und auch vom Strahlungsaustausch
mit benachbarten Bauteilen und Möbeln abhängig.
Aufgrund von Messungen (Gertis/Erhorn/Reiß) werden folgende
inneren Wärmeübergangswiderstände angegeben:
Einbauschränke: |  |  |  | Rsi = 1,0 m²K/W
freistehende Schränke: |  |  |  | Rsi = 0,5 m²K/W
Gardinen: |  |  |  | Rsi = 0,25 m²K/W
Unter Beachtung der zugrunde zu legenden Randbedingungen
muss zur Vermeidung von Tauwasser auf den Bauteiloberflächen
die raumseitige Oberflächentemperatur mindestens +9,3°C
betragen.
Zur Vermeidung einer relativen Luftfeuchte von 80% darf die
minimale raumseitige Bauteiloberflächentemperatur den Wert
von +12,6°C nicht unterschreiten.
|  | Wärmeschutz schlecht! |  | Wärmeschutz schwach! |  | Wärmeschutz ausreichend!
|  | ... um die rel. Raumluftfeuchte |  | ... um die rel. Raumluftfeuchte |  | ... um die rel. Raumluftfeuchte
|  | niedrig genug zu halten. |  | niedrig genug zu halten. |  | niedrig genug zu halten.
| Anmerkung: |  | Nicht alle Fälle lassen sich mit der sehr groben "Ampel" richtig einordnen.
Die "Ampel" gibt nur einen schnellen Hinweis bei "normalen" Randbedingungen.
Nach DIN 4108-2: Juli 2003 ist
fRsi = |  | θsi - θe
θi - θe
Dabei ist
θsi |  | die raumseitige Oberflächentemperatur
θi |  | die Innenlufttemperatur
θe |  | die Außenlufttemperatur
Es liegen folgende Randbedingungen zu Grunde:
- |  | Innenlufttemperatur θi = 20°C
- |  | relative Luftfeuchte innen φi = 50%
- |  | auf der sicheren Seite liegende kritische zugrunde
gelegte Luftfeuchte nach DIN EN ISO 13788 für
Schimmelpilzbildung auf der Bauteiloberfläche
φsi = 80%
- |  | Wärmeübergangswiderstand innen
Rsi = 0,25 m²K/W (beheizte Räume)
Rsi = 0,17 m²K/W (unbeheizte Räume)
- |  | Wärmeübergangswiderstand außen
Rse = 0,04 m²K/W
Bei Wärmebrücken in Bauteilen, die an das Erdreich oder an
unbeheizte Kellerräume und Pufferzonen grenzen, muss von
den in der Tabelle angegeben Randbedingungen ausgegangen
werden. (Randbedingungen nach DIN EN ISO 10211-1)
Gebäudeteil bzw. Umgebung |  |  |  |  | Temperatur θ
Keller |  |  |  |  | 10°C
Erdreich |  |  |  |  | 10°C
Unbeheizte Pufferzone |  |  |  |  | 10°C
Unbeheizter Dachraum |  |  |  |  | - 5°C
Bewohner ist
stäker
gefordert...
Bewohner
ist
gefordert...
Bewohner ist
nicht
überfordert...